## 变量地址
变量地址 | 变量名称 | 变量值含义
0x0000 | 运行状态 | 0：停止 1：运行
0x0001 | 件数 | 16bit
0x0002 | 花样号 | 8bit
0x0003 | 当前步数 | 16bit
0x0004 | 总步数 | 16bit
0x0005 | 电机速度 | 8bit
0x0006 | 电机步数1 | 16bit
0x0007 | 电机步数2 | 16bit
0x0008 | 电机步数3 | 16bit
0x0009 | 电机步数4 | 16bit
0x0010 | 电机步数5 | 16bit
0x0011 | 电机步数6 | 16bit
0x0012 | 电机步数7 | 16bit
0x0013 | 电机步数8 | 16bit
0x0014 | 电磁铁1~16 | 16bit
0x0015 | 电磁铁17~32 | 16bit
0x0016 | 电磁铁33~48 | 16bit
0x0017 | 电磁铁49~64 | 16bit
0x0018 | 电磁铁65~80 | 16bit
0x0019 | 电磁铁81~96 | 16bit
0x0020 | 电磁铁97~112 | 16bit
0x0021 | 电磁铁113~128 | 16bit
0x0022 | 电磁铁129~144 | 16bit
0x0023 | 电磁铁145~160 | 16bit
0x0024 | 电磁铁161~176 | 16bit
0x0025 | 电磁铁177~192 | 16bit
0x0026 | 电磁铁193~208 | 16bit
0x0027 | 电磁铁209~224 | 16bit
0x0028 | 电磁铁225~240 | 16bit
0x0029 | 电磁铁241~256 | 16bit
0x0030 | 电磁铁257~272 | 16bit
0x0031 | 电磁铁273~288 | 16bit
0x0032 | 电磁铁289~304 | 16bit
0x0033 | 电磁铁305~320 | 16bit
0x0034 | 电磁铁321~336 | 16bit
0x0035 | 电磁铁337~352 | 16bit
0x0036 | 电磁铁353~368 | 16bit
0x0037 | 电磁铁369~384 | 16bit
0x0038 | 电磁铁385~400 | 16bit
0x0039 | 电磁铁401~416 | 16bit
0x0040 | 电磁铁417~432 | 16bit
0x0041 | 电磁铁433~448 | 16bit
0x0042 | 电磁铁449~464 | 16bit
0x0043 | 电磁铁465~480 | 16bit
0x0044 | 电磁铁481~496 | 16bit
0x0045 | 电磁铁497~512 | 16bit
0x0046 | 运行按键 | 按键返回
0x0047 | 停止按键 | 按键返回
0x0048 | 选花按键 | 按键返回
0x0049 | 外卡按键 | 按键返回
0x0050 | 编程按键 | 按键返回
0x0051 | 上一花样按键 | 按键返回
0x0052 | 下一花样按键 | 按键返回
0x0053 | 上一步按键 | 按键返回
0x0054 | 下一步按键 | 按键返回
0x0055 | 加步按键 | 按键返回
0x0056 | 减步按键 | 按键返回
0x0057 | 增花按键 | 按键返回
0x0058 | 删花按键 | 按键返回
0x0059 | 保存按键 | 按键返回
0x0060 | 返回按键 | 按键返回
0x0061
0x0062
0x0063
0x0064
0x0065
0x0066
0x0067
0x0068
0x0069
0x0070
0x0071
0x0072
0x0073

## 串口指令
指令方向 | 指令名称 | 指令代码
显示屏->单片机 | 系统参数1 | 5A A5 06 83 00 01 01 00 00 -> 5A A5 06 83 00 01 01 FF FF
| 系统参数2 | 5A A5 06 83 00 03 01 00 00 -> 5A A5 06 83 00 03 01 FF FF
| 系统参数3 | 5A A5 06 83 00 05 01 00 00 -> 5A A5 06 83 00 05 01 FF FF
| 系统参数4 | 5A A5 06 83 00 07 01 00 00 -> 5A A5 06 83 00 07 01 FF FF
| 系统参数5 | 5A A5 06 83 00 09 01 00 00 -> 5A A5 06 83 00 09 01 FF FF
| 板材参数_板长1 | 5A A5 06 83 00 0B 01 00 00 ->
| 板材参数_块数1 | 5A A5 06 83 00 0D 01 00 00 ->
| 板材参数_板长2 | 5A A5 06 83 00 0F 01 00 00 ->
| 板材参数_块数2 | 5A A5 06 83 00 11 01 00 00 ->
| 板材参数_板长3 | 5A A5 06 83 00 13 01 00 00 ->
| 板材参数_块数3 | 5A A5 06 83 00 15 01 00 00 ->
| 板材参数_板长4 | 5A A5 06 83 00 17 01 00 00 ->
| 板材参数_块数4 | 5A A5 06 83 00 19 01 00 00 ->
| 手动操作_前进 | 5A A5 06 83 00 23 01 00 00
| 手动操作_后退 | 5A A5 06 83 00 24 01 00 00
| 手动操作_慢进 | 5A A5 06 83 00 25 01 00 00
| 手动操作_切断上 | 5A A5 06 83 00 26 01 00 00
| 手动操作_切断下 | 5A A5 06 83 00 27 01 00 00
| 运行画面_复位按钮 | 5A A5 06 83 00 28 01 00 00
单片机->显示屏 | 运行画面_运行模式 | 5A A5 05 82 00 00 00 00 -> 5A A5 05 82 00 00 00 03
| 运行画面_设定长度 | 5A A5 05 82 00 1B 00 00 -> 5A A5 05 82 00 1B FF FF
| 运行画面_设定块数 | 5A A5 05 82 00 1D 00 00 -> 5A A5 05 82 00 1D FF FF
| 运行画面_已做长度 | 5A A5 05 82 00 1F 00 00 -> 5A A5 05 82 00 1F FF FF
| 运行画面_已做块数 | 5A A5 05 82 00 21 00 00 -> 5A A5 05 82 00 21 FF FF